## Sheet1
Data (Appendix 1)
Pipe Section Type | d(m) | Q(L/min) | p1 (mbar) | p2 (mbar) | T(°C) | niu = miu/rou |  | ρ of water @ 29°C (kg/m³) | ρ of water @ 30°C (kg/m³) | ρ of water @ 31°C (kg/m³)
Galvanized Steel, 1/2" | 0.016 | 25 | 446 | 403 | 29.4 | 8.1826e-07 |  | 996.02 | 995.71 | 995.41
Galvanized Steel, 1/2" | 0.016 | 3.6 | 20 | 17 | 30.1 | 8.0144e-07 | g (m/s²)
PVC, 18x1 | 0.017 | 25.3 | 460 | 440 | 30.6 | 7.846e-07 | 9.81 | μ @ 29°C (N·s/m²) | μ @ 30°C (N·s/m²) | μ @ 31°C (N·s/m²)
PVC, 18x1 | 0.017 | 3.1 | 80 | 80 | 30.8 | 7.846e-07 |  | 0.000815 | 0.000798 | 0.000781
Copper, 20x1.5 | 0.016 | 25.3 | 448 | 417 | 30.2 | 8.0144e-07 | l for pipes (m)
Copper, 20x1.5 | 0.016 | 3.1 | 70 | 70 | 30.3 | 8.0144e-07 | 1
Expansion | 0.0286 | 25.8 | 470 | 470 | 31.1 | 7.846e-07 | l for exp/con (m)
Expansion | 0.0286 | 3.1 | 60 | 60 | 31.3 | 7.846e-07 | 0.145
Constriction | 0.0145 | 24.3 | 510 | 460 | 30.9 | 7.846e-07
Constriction | 0.0145 | 2.1 | 90 | 90 | 31 | 7.846e-07
Table 1 (Appendix 2)
Pipe Section Type | Q(m^3/s) | Re | Regime | d/k | k (mm) | Roughness, k (m) |  | V(m/s) | p1(pa) | P2(pa)
Galvanized Steel, 1/2" | 0.00041667 | 40521.8575 | Tur | 160 | 0.1 | 0.0001 |  | 2.0723 | 44600 | 40300
Galvanized Steel, 1/2" | 6e-05 | 5957.6003 | Lam | 160 | 0.1 | 0.0001 |  | 0.29842 | 2000 | 1700
PVC, 18x1 | 0.00042167 | 40251.4411 | Tur | 17000 | 0.001 | 1e-06 |  | 1.8577 | 46000 | 44000
PVC, 18x1 | 5.1667e-05 | 4931.9948 | Lam | 17000 | 0.001 | 1e-06 |  | 0.22763 | 8000 | 8000
Copper, 20x1.5 | 0.00042167 | 41868.6911 | Tur | 16000 | 0.001 | 1e-06 |  | 2.0972 | 44800 | 41700
Copper, 20x1.5 | 5.1667e-05 | 5130.1558 | Lam | 16000 | 0.001 | 1e-06 |  | 0.25697 | 7000 | 7000
Expansion | 0.00043 | 24398.5213 | Tur | 28600 | 0.001 | 1e-06 |  | 0.66934 | 47000 | 47000
Expansion | 5.1667e-05 | 2931.6053 | Lam | 28600 | 0.001 | 1e-06 |  | 0.080425 | 6000 | 6000
Constriction | 0.000405 | 45326.0742 | Tur | 14500 | 0.001 | 1e-06 |  | 2.4526 | 51000 | 46000
Constriction | 3.5e-05 | 3917.0681 | Lam | 14500 | 0.001 | 1e-06 |  | 0.21195 | 9000 | 9000
Table 2 (Appendix 2)
Pipe Section Type | Q(m^3/s) | f | dp(theoretical) | dp(experimental) | error%
Galvanized Steel, 1/2" | 0.0041667 | 0.034366 | 4602.8055 | 4300 | 6.5787
Galvanized Steel, 1/2" | 6e-05 | 0.042337 | 117.5831 | 300 | 60.8056 | this does not make sense!
PVC, 18x1 | 0.00042167 | 0.021899 | 2218.4362 | 2000 | 9.8464
PVC, 18x1 | 5.1667e-05 | 0.037926 | 57.6814 | 0 | n/a | can't compare to 0!
Copper, 20x1.5 | 0.00042167 | 0.021716 | 2978.8146 | 3100 | 3.9092
Copper, 20x1.5 | 5.1667e-05 | 0.03748 | 77.1857 | 0 | n/a | can't compare to 0!
Table 3 (Appendix 2)
Fitting | Volumetric Flow Rate | f | Pressure Drop | dp-friction | dp-minor | ζ
Expansion | 0.00043 | 0.024567 | 0 | 192.0349 | n/a
Expansion | 5.1667e-05 | 0.044697 | 0 | 5.0442 | n/a
Constriction | 0.000405 | 0.021355 | 5000 | 4420.6 |  | 16.1275 | doesn't make sense,should be very small
Constriction | 3.5e-05 | 0.040731 | 0 | 62.9717 | n/a