## Sheet1
Angle α | Lowest Water Level, St (mm) | Highest Water Level, Sh (mm) | ρ = 1000 | g = 9.81
20 | 15 | 109
0.34907
Lever Arm, l (mm) | Appended Weight, Fg (N) | Water Level Reading, s (mm) | Calculated Lever Arm, ld (mm) | Resultant Force, Fp (N)
150 | 1 | 66 | 181.909
150 | 2.5 | 92.5 | 172.5087
150 | 3 | 100 | 169.8483
150 | 4 | 114 | 165.0547
150 | 5.5 | 135.5 | 160.6519
150 | 6.5 | 149 | 158.9993
150 | 8.5 | 176 | 156.8682
| Height of Active Surface, h(mm) | e | pc
| 54.2731 | 9.0455
| 82.4738 | 13.7456
| 90.4551 | 15.0759
| 105.3536 | 15.0547
| 128.2334 | 10.6519
| 142.5998 | 8.9993
| 171.3326 | 6.8682